## Лист1
GND | 1 | P | Ground | Ground | Ground
3V3 | 2 | P | Power supply | Power supply | Power supply
EN | 3 | I | Module-enable signal. Active high. | Module-enable signal. Active high. | Module-enable signal. Active high.
SENSOR_VP | 4 | I | GPIO36, ADC1_CH0, RTC_GPIO0 | GPIO36/ADC1_CH0/RTC_GPIO0 | GPIO36/ADC1_CH0/RTC_GPIO0
SENSOR_VN | 5 | I | GPIO39, ADC1_CH3, RTC_GPIO3 | GPIO39/ADC1_CH3/RTC_GPIO3 | GPIO39/ADC1_CH3/RTC_GPIO3
IO34 | 6 | I | GPIO34, ADC1_CH6, RTC_GPIO4 | GPIO34/ADC1_CH6/RTC_GPIO4 | GPIO34/ADC1_CH6/RTC_GPIO4
IO35 | 7 | I | GPIO35, ADC1_CH7, RTC_GPIO5 | GPIO35/ADC1_CH7/RTC_GPIO5 | GPIO35/ADC1_CH7/RTC_GPIO5
IO32 | 8 | I/O | GPIO32, XTAL_32K_P (32.768 kHz crystal oscillator input), ADC1_CH4, TOUCH9, RTC_GPIO9 | GPIO32/XTAL_32K_P (32.768 kHz crystal oscillator input)/ADC1_CH4/TOUCH9/RTC_GPIO9 | GPIO32/XTAL_32K_P (32.768 kHz crystal oscillator input)/ADC1_CH4/TOUCH9/RTC_GPIO9
IO33 | 9 | I/O | GPIO33, XTAL_32K_N (32.768 kHz crystal oscillator output), ADC1_CH5, TOUCH8, RTC_GPIO8 | GPIO33/XTAL_32K_N (32.768 kHz crystal oscillator output)/ADC1_CH5/TOUCH8/RTC_GPIO8 | GPIO33/XTAL_32K_N (32.768 kHz crystal oscillator output)/ADC1_CH5/TOUCH8/RTC_GPIO8
IO25 | 10 | I/O | GPIO25, DAC_1, ADC2_CH8, RTC_GPIO6, EMAC_RXD0 | GPIO25/DAC_1/ADC2_CH8/RTC_GPIO6/EMAC_RXD0 | GPIO25/DAC_1/ADC2_CH8/RTC_GPIO6/EMAC_RXD0
IO26 | 11 | I/O | GPIO26, DAC_2, ADC2_CH9, RTC_GPIO7, EMAC_RXD1 | GPIO26/DAC_2/ADC2_CH9/RTC_GPIO7/EMAC_RXD1 | GPIO26/DAC_2/ADC2_CH9/RTC_GPIO7/EMAC_RXD1
IO27 | 12 | I/O | GPIO27, ADC2_CH7, TOUCH7, RTC_GPIO17, EMAC_RX_DV | GPIO27/ADC2_CH7/TOUCH7/RTC_GPIO17/EMAC_RX_DV | GPIO27/ADC2_CH7/TOUCH7/RTC_GPIO17/EMAC_RX_DV
IO14 | 13 | I/O | GPIO14, ADC2_CH6, TOUCH6, RTC_GPIO16, MTMS, HSPICLK, HS2_CLK, SD_CLK, EMAC_TXD2 | GPIO14/ADC2_CH6/TOUCH6/RTC_GPIO16/MTMS/HSPICLK/HS2_CLK/SD_CLK/EMAC_TXD2 | GPIO14/ADC2_CH6/TOUCH6/RTC_GPIO16/MTMS/HSPICLK/HS2_CLK/SD_CLK/EMAC_TXD2
IO12 | 14 | I/O | GPIO12, ADC2_CH5, TOUCH5, RTC_GPIO15, MTDI, HSPIQ, HS2_DATA2, SD_DATA2, EMAC_TXD3 | GPIO12/ADC2_CH5/TOUCH5/RTC_GPIO15/MTDI/HSPIQ/HS2_DATA2/SD_DATA2/EMAC_TXD3 | GPIO12/ADC2_CH5/TOUCH5/RTC_GPIO15/MTDI/HSPIQ/HS2_DATA2/SD_DATA2/EMAC_TXD3
GND | 15 | P | Ground | Ground | Ground
IO13 | 16 | I/O | GPIO13, ADC2_CH4, TOUCH4, RTC_GPIO14, MTCK, HSPID, HS2_DATA3, SD_DATA3, EMAC_RX_ER | GPIO13/ADC2_CH4/TOUCH4/RTC_GPIO14/MTCK/HSPID/HS2_DATA3/SD_DATA3/EMAC_RX_ER | GPIO13/ADC2_CH4/TOUCH4/RTC_GPIO14/MTCK/HSPID/HS2_DATA3/SD_DATA3/EMAC_RX_ER
SHD/SD2 | 17 | I/O | GPIO9, SD_DATA2, SPIHD, HS1_DATA2, U1RXD | GPIO9/SD_DATA2/SPIHD/HS1_DATA2/U1RXD | GPIO9/SD_DATA2/SPIHD/HS1_DATA2/U1RXD
SWP/SD3 | 18 | I/O | GPIO10, SD_DATA3, SPIWP, HS1_DATA3, U1TXD | GPIO10/SD_DATA3/SPIWP/HS1_DATA3/U1TXD | GPIO10/SD_DATA3/SPIWP/HS1_DATA3/U1TXD
SCS/CMD | 19 | I/O | GPIO11, SD_CMD, SPICS0, HS1_CMD, U1RTS | GPIO11/SD_CMD/SPICS0/HS1_CMD/U1RTS | GPIO11/SD_CMD/SPICS0/HS1_CMD/U1RTS
SCK/CLK | 20 | I/O | GPIO6, SD_CLK, SPICLK, HS1_CLK, U1CTS | GPIO6/SD_CLK/SPICLK/HS1_CLK/U1CTS | GPIO6/SD_CLK/SPICLK/HS1_CLK/U1CTS
SDO/SD0 | 21 | I/O | GPIO7, SD_DATA0, SPIQ, HS1_DATA0, U2RTS | GPIO7/SD_DATA0/SPIQ/HS1_DATA0/U2RTS | GPIO7/SD_DATA0/SPIQ/HS1_DATA0/U2RTS
SDI/SD1 | 22 | I/O | GPIO8, SD_DATA1, SPID, HS1_DATA1, U2CTS | GPIO8/SD_DATA1/SPID/HS1_DATA1/U2CTS | GPIO8/SD_DATA1/SPID/HS1_DATA1/U2CTS
IO15 | 23 | I/O | GPIO15, ADC2_CH3, TOUCH3, MTDO, HSPICS0, RTC_GPIO13, HS2_CMD, SD_CMD, EMAC_RXD3 | GPIO15/ADC2_CH3/TOUCH3/MTDO/HSPICS0/RTC_GPIO13/HS2_CMD/SD_CMD/EMAC_RXD3 | GPIO15/ADC2_CH3/TOUCH3/MTDO/HSPICS0/RTC_GPIO13/HS2_CMD/SD_CMD/EMAC_RXD3
IO2 | 24 | I/O | GPIO2, ADC2_CH2, TOUCH2, RTC_GPIO12, HSPIWP, HS2_DATA0, SD_DATA0 | GPIO2/ADC2_CH2/TOUCH2/RTC_GPIO12/HSPIWP/HS2_DATA0/SD_DATA0 | GPIO2/ADC2_CH2/TOUCH2/RTC_GPIO12/HSPIWP/HS2_DATA0/SD_DATA0
IO0 | 25 | I/O | GPIO0, ADC2_CH1, TOUCH1, RTC_GPIO11, CLK_OUT1, EMAC_TX_CLK | GPIO0/ADC2_CH1/TOUCH1/RTC_GPIO11/CLK_OUT1/EMAC_TX_CLK | GPIO0/ADC2_CH1/TOUCH1/RTC_GPIO11/CLK_OUT1/EMAC_TX_CLK
IO4 | 26 | I/O | GPIO4, ADC2_CH0, TOUCH0, RTC_GPIO10, HSPIHD, HS2_DATA1, SD_DATA1, EMAC_TX_ER | GPIO4/ADC2_CH0/TOUCH0/RTC_GPIO10/HSPIHD/HS2_DATA1/SD_DATA1/EMAC_TX_ER | GPIO4/ADC2_CH0/TOUCH0/RTC_GPIO10/HSPIHD/HS2_DATA1/SD_DATA1/EMAC_TX_ER
IO16 | 27 | I/O | GPIO16, HS1_DATA4, U2RXD, EMAC_CLK_OUT | GPIO16/HS1_DATA4/U2RXD/EMAC_CLK_OUT | GPIO16/HS1_DATA4/U2RXD/EMAC_CLK_OUT
IO17 | 28 | I/O | GPIO17, HS1_DATA5, U2TXD, EMAC_CLK_OUT_180 | GPIO17/HS1_DATA5/U2TXD/EMAC_CLK_OUT_180 | GPIO17/HS1_DATA5/U2TXD/EMAC_CLK_OUT_180
IO5 | 29 | I/O | GPIO5, VSPICS0, HS1_DATA6, EMAC_RX_CLK | GPIO5/VSPICS0/HS1_DATA6/EMAC_RX_CLK | GPIO5/VSPICS0/HS1_DATA6/EMAC_RX_CLK
IO18 | 30 | I/O | GPIO18, VSPICLK, HS1_DATA7 | GPIO18/VSPICLK/HS1_DATA7 | GPIO18/VSPICLK/HS1_DATA7
IO19 | 31 | I/O | GPIO19, VSPIQ, U0CTS, EMAC_TXD0 | GPIO19/VSPIQ/U0CTS/EMAC_TXD0 | GPIO19/VSPIQ/U0CTS/EMAC_TXD0
NC | 32 | - | - | - | -
IO21 | 33 | I/O | GPIO21, VSPIHD, EMAC_TX_EN | GPIO21/VSPIHD/EMAC_TX_EN | GPIO21/VSPIHD/EMAC_TX_EN
RXD0 | 34 | I/O | GPIO3, U0RXD, CLK_OUT2 | GPIO3/U0RXD/CLK_OUT2 | GPIO3/U0RXD/CLK_OUT2
TXD0 | 35 | I/O | GPIO1, U0TXD, CLK_OUT3, EMAC_RXD2 | GPIO1/U0TXD/CLK_OUT3/EMAC_RXD2 | GPIO1/U0TXD/CLK_OUT3/EMAC_RXD2
IO22 | 36 | I/O | GPIO22, VSPIWP, U0RTS, EMAC_TXD1 | GPIO22/VSPIWP/U0RTS/EMAC_TXD1 | GPIO22/VSPIWP/U0RTS/EMAC_TXD1
IO23 | 37 | I/O | GPIO23, VSPID, HS1_STROBE | GPIO23/VSPID/HS1_STROBE | GPIO23/VSPID/HS1_STROBE
GND | 38 | P | Ground | Ground | Ground